## Sheet1
精英板V2 IO资源分配表 | [5 empty] | 使用提示
引脚编号 | GPIO | 连接资源 |  | 完全 独立 | 连接关系说明
34 | PA0 | WK_UP |  | Y | 1，按键KEY_UP 2，可以做待机唤醒脚(WKUP) | 只要KEY_UP不按下，该IO完全独立
35 | PA1 | STM_ADC | TPAD | Y | ADC输入引脚，同时做TPAD检测脚 | 拔了P7的跳线帽，则该IO完全独立
36 | PA2 | USART2_TX | 485_RX | Y | RS485 RX脚(P5设置) | 该IO通过P5选择是否连接RS485_RX,去掉P5的跳线帽，则该IO完全独立
37 | PA3 | USART2_RX | 485_TX | Y | RS485 TX脚(P5设置) | 该IO通过P5选择是否连接RS485_TX,去掉P5的跳线帽，则该IO完全独立
40 | PA4 | STM_DAC | GBC_KEY | Y | 1，DAC_OUT1输出脚 2，ATK-MODULE接口的KEY引脚 | 该IO可做DAC输出，同时也连接在ATK MODULE接口，如不插外设在ATK-MODULE接口，则可以完全独立
41 | PA5 |  |  | Y | 未接任何外设 | 该IO未接任何外设，完全独立
42 | PA6 |  |  | Y | 未接任何外设 | 该IO未接任何外设，完全独立
43 | PA7 |  |  | Y | 未接任何外设 | 该IO未接任何外设，完全独立
100 | PA8 | OV_VSYNC |  | Y | OLED/CAMERA接口的VSYNC脚 | 仅连接OLED/CAMERA接口的VSYNC，当不使用OLED/CAMERA接口时，该IO完全独立
101 | PA9 | USART1_TX |  | Y | 串口1 TX脚，默认连接CH340的RX(P3设置) | 该IO通过P3选择是否连接CH340的RXD，如果不连接，则该IO完全独立
102 | PA10 | USART1_RX |  | Y | 串口1 RX脚，默认连接CH340的TX(P3设置) | 该IO通过P3选择是否连接CH340的TXD，如果不连接，则该IO完全独立
103 | PA11 | USB_D- | CRX | Y | 1，USB D-引脚(P6设置) 2，CRX引脚(P6设置) | 该IO通过P6选择连接USB D-还是CAN的RX脚，如果去掉P6的跳线帽，则该IO完全独立
104 | PA12 | USB_D+ | CTX | Y | 1，USB D+引脚(P6设置) 2，CTX引脚(P6设置) | 该IO通过P6选择连接USB D+还是CAN的TX脚，如果去掉P6的跳线帽，则该IO完全独立
105 | PA13 | JTMS | SWDIO | N | JTAG/SWD仿真接口,没接任何外设 注意：如要做普通IO，需先禁止JTAG&SWD | JTAG/SWD仿真接口，没连外设。建议仿真器选择SWD调试，这样仅SWDIO和SWDCLK两个信号即可仿真。该IO做普通IO用(有10K上/下拉电阻)，需先禁止JTAG&SWD！此时无法仿真！ HAL库全禁止方法：__HAL_AFIO_REMAP_SWJ_DISABLE() 寄存器全禁止方法：sys_gpio_remap_set(24, 3, 3)
109 | PA14 | JTCK | SWDCLK | N | JTAG/SWD仿真接口,没接任何外设 注意：如要做普通IO，需先禁止JTAG&SWD
110 | PA15 | JTDI | GBC_LED | N | 1，JTAG仿真口(JTDI) 2，ATK-MODULE接口的LED引脚(使用时，需先禁止JTAG，才可以当普通IO使用) | JTAG仿真口，也接ATK-MODULE接口的LED脚，如不用JTAG和ATK-MODULE接口，则可做普通IO用(有10K上拉电阻)。做普通IO用，需先禁止JTAG。此时可SWD仿真，但JTAG无法仿真。 HAL库禁止JTAG方法：__HAL_AFIO_REMAP_SWJ_NOJTAG() 寄存器禁止JTAG方法:sys_gpio_remap_set(24, 3, 2)
46 | PB0 | LCD_BL |  | Y | TFTLCD接口背光控制脚 | 该IO接TFTLCD模块接口的背光控制脚(BL)，当不插TFTLCD模块时，该IO完全独立
47 | PB1 | T_SCK |  | Y | TFTLCD接口触摸屏SCK信号 | 该IO接TFTLCD模块接口的触摸屏SCK信号，当不插TFTLCD模块时，该IO完全独立
48 | PB2 | BOOT1 | T_MISO | N | 1，BOOT1,启动选择配置引脚(仅上电时用) 2，TFTLCD接口触摸屏MISO信号 | 该IO在上电时，作BOOT1用(由B1控制上拉/下拉，设置启动模式)，同时作为TFTLCD模块接口的触摸屏MISO信号，当不插TFTLCD模块时，则可做普通IO用(有10K上拉/下拉,B0控制)
133 | PB3 | JTDO | OV_WEN | N | 1，JTAG仿真口(JTDO) 2，OLED/CAMERA接口WEN脚(使用时，需先禁止JTAG，才可以当普通IO使用) | JTAG仿真口，也作为OLED/CAMERA接口的WEN脚，如不用JTAG和OLED/CAMERA接口，则可做普通IO用(有10K上拉电阻)。做普通IO用时，需先禁止JTAG。此时可用SWD仿真，但JTAG无法仿真。设置方法参考PA15的用法。
134 | PB4 | JTRST | OV_RCLK | N | 1，JTAG仿真口(JTRST) 2，OLED/CAMERA接口RCLK脚(使用时，需先禁止JTAG，才可以当普通IO使用) | JTAG仿真口，也作为OLED/CAMERA接口的RCLK脚，如不用JTAG和OLED/CAMERA接口，则可做普通IO用(有10K上拉电阻)。做普通IO用时，需先禁止JTAG。此时可用SWD仿真，但JTAG无法仿真。设置方法参考PA15的用法。
135 | PB5 | LED0 |  | N | 接DS0 LED灯(红色) | 该IO连接DS0，即红色LED灯。如做普通IO用，则DS0也受控制，建议：仅做输出用
136 | PB6 | IIC_SCL |  | N | 接24C02的SCL | 该IO连接24C02的SCL信号，有4.7K上拉电阻，不建议作为普通IO使用
137 | PB7 | IIC_SDA |  | N | 接24C02的SDA | 该IO连接24C02的SDA信号，有4.7K上拉电阻，控制SCL=1，则该IO可做普通IO使用
139 | PB8 | BEEP |  | N | 接蜂鸣器(BEEP) | 该IO控制蜂鸣器(BEEP)，不建议作为普通IO使用
140 | PB9 | REMOTE_IN |  | N | 接LF0038红外接收头 | 该IO连接LF0038红外接收头，有4.7K上拉电阻，且受LF0038控制，不建议做普通IO使用
69 | PB10 | GBC_RX |  | Y | 接ATK-MODULE接口的RXD脚 | 该IO连接ATK-MODULE接口的RXD脚，如果不用ATK-MODULE接口，则该IO完全独立
70 | PB11 | GBC_TX |  | Y | 接ATK-MODULE接口的TXD脚 | 该IO连接ATK-MODULE接口的TXD脚，如果不用ATK-MODULE接口，则该IO完全独立
73 | PB12 | F_CS |  | N | 25Q128的片选信号 | 该IO接25Q128的片选信号，不建议做普通IO使用
74 | PB13 | SPI2_SCK |  | N | 25Q128和WIRELESS接口的SCK信号 | SPI2_SCK信号，当不使用25Q128(片选禁止)和WIRELESS接口时，该IO可做普通IO使用
75 | PB14 | SPI2_MISO |  | N | 25Q128和WIRELESS接口的MISO信号 | SPI2_MISO信号，当不使用25Q128(片选禁止)和WIRELESS接口时，该IO可做普通IO使用
76 | PB15 | SPI2_MOSI |  | N | 25Q128和WIRELESS接口的MOSI信号 | SPI2_MOSI信号，当不使用25Q128(片选禁止)和WIRELESS接口时，该IO可做普通IO使用
26 | PC0 | OV_D0 |  | Y | OLED/CAMERA接口的D0脚 | 仅连接OLED/CAMERA接口的D0，当不使用OLED/CAMERA接口时，该IO完全独立
27 | PC1 | OV_D1 |  | Y | OLED/CAMERA接口的D1脚 | 仅连接OLED/CAMERA接口的D1，当不使用OLED/CAMERA接口时，该IO完全独立
28 | PC2 | OV_D2 |  | Y | OLED/CAMERA接口的D2脚 | 仅连接OLED/CAMERA接口的D2，当不使用OLED/CAMERA接口时，该IO完全独立
29 | PC3 | OV_D3 |  | Y | OLED/CAMERA接口的D3脚 | 仅连接OLED/CAMERA接口的D3，当不使用OLED/CAMERA接口时，该IO完全独立
44 | PC4 | OV_D4 |  | Y | OLED/CAMERA接口的D4脚 | 仅连接OLED/CAMERA接口的D4，当不使用OLED/CAMERA接口时，该IO完全独立
45 | PC5 | OV_D5 |  | Y | OLED/CAMERA接口的D5脚 | 仅连接OLED/CAMERA接口的D5，当不使用OLED/CAMERA接口时，该IO完全独立
96 | PC6 | OV_D6 |  | Y | OLED/CAMERA接口的D6脚 | 仅连接OLED/CAMERA接口的D6，当不使用OLED/CAMERA接口时，该IO完全独立
97 | PC7 | OV_D7 |  | Y | OLED/CAMERA接口的D7脚 | 仅连接OLED/CAMERA接口的D7，当不使用OLED/CAMERA接口时，该IO完全独立
98 | PC8 | SDIO_D0 |  | N | TF卡接口的D0 | 仅连接TF卡接口的D0，有47K上拉电阻，当不使用TF卡时，可做普通IO使用
99 | PC9 | SDIO_D1 |  | N | TF卡接口的D1 | 仅连接TF卡接口的D1，有47K上拉电阻，当不使用TF卡时，可做普通IO使用
111 | PC10 | SDIO_D2 |  | N | TF卡接口的D2 | 仅连接TF卡接口的D3，有47K上拉电阻，当不使用TF卡时，可做普通IO使用
112 | PC11 | SDIO_D3 |  | N | TF卡接口的D3 | 仅连接TF卡接口的D4，有47K上拉电阻，当不使用TF卡时，可做普通IO使用
113 | PC12 | SDIO_SCK |  | Y | TF卡接口的SCK | 仅连接TF卡接口的SCK，当不使用TF卡时，该IO完全独立
7 | PC13 |  |  | Y | 未接任何外设 | 该IO未接任何外设，完全独立
8 | PC14 |  | RTC晶振 | N | 接32.768K晶振，不可用做IO | 外接RTC晶振用，不建议做普通IO用
9 | PC15 |  | RTC晶振 | N | 接32.768K晶振，不可用做IO | 外接RTC晶振用，不建议做普通IO用
114 | PD0 | FSMC_D2 |  | Y | FSMC总线数据线D2(TFTLCD接口用) | FSMC_D2，TFTLCD接口用，当不插TFTLCD模块时，该IO完全独立
115 | PD1 | FSMC_D3 |  | Y | FSMC总线数据线D3(TFTLCD接口用) | FSMC_D3，TFTLCD接口用，当不插TFTLCD模块时，该IO完全独立
116 | PD2 | SDIO_CMD |  | N | TF卡接口的CMD | 仅连接TF卡接口的CMD，有47K上拉电阻，当不使用TF卡时，可做普通IO使用
117 | PD3 | OV_SCL |  | N | OLED/CAMERA接口的SCL信号 | 仅连接OLED/CAMERA接口的SCL，有4.7K上拉电阻，当不使用OLED/CAMERA接口时，可做普通IO使用
118 | PD4 | FSMC_NOE |  | Y | FSMC总线NOE(RD)(TFTLCD接口用) | FSMC_NOE，TFTLCD接口用，当不插TFTLCD模块时，该IO完全独立
119 | PD5 | FSMC_NWE |  | Y | FSMC总线NWE(WR)(TFTLCD接口用) | FSMC_NWE，TFTLCD接口用，当不插TFTLCD模块时，该IO完全独立
122 | PD6 | OV_WRST |  | Y | OLED/CAMERA接口的WRST信号 | 仅连接OLED/CAMERA接口的WRST，当不使用OLED/CAMERA接口时，该IO完全独立
123 | PD7 | RS485_RE |  | N | 接TP3485芯片的RE引脚 | 接TP8485芯片的RE引脚，当不使用RS485时，该可做普通IO使用
77 | PD8 | FSMC_D13 |  | Y | FSMC总线数据线D13(TFTLCD接口用) | FSMC_D13，TFTLCD接口用，当不插TFTLCD模块时，该IO完全独立
78 | PD9 | FSMC_D14 |  | Y | FSMC总线数据线D14(TFTLCD接口用) | FSMC_D14，TFTLCD接口用，当不插TFTLCD模块时，该IO完全独立
79 | PD10 | FSMC_D15 |  | Y | FSMC总线数据线D15(TFTLCD接口用) | FSMC_D15，TFTLCD接口用，当不插TFTLCD模块时，该IO完全独立
80 | PD11 |  |  | Y | 未接任何外设 | 该IO未接任何外设，完全独立
81 | PD12 |  |  | Y | 未接任何外设 | 该IO未接任何外设，完全独立
82 | PD13 |  |  | Y | 未接任何外设 | 该IO未接任何外设，完全独立
85 | PD14 | FSMC_D0 |  | Y | FSMC总线数据线D0(TFTLCD接口用) | FSMC_D0，TFTLCD接口用，当不插TFTLCD模块时，该IO完全独立
86 | PD15 | FSMC_D1 |  | Y | FSMC总线数据线D1(TFTLCD接口用) | FSMC_D1，TFTLCD接口用，当不插TFTLCD模块时，该IO完全独立
141 | PE0 |  |  | Y | 未接任何外设 | 该IO未接任何外设，完全独立
142 | PE1 |  |  | Y | 未接任何外设 | 该IO未接任何外设，完全独立
1 | PE2 |  |  | Y | 未接任何外设 | 该IO未接任何外设，完全独立
2 | PE3 | KEY1 |  | Y | 接按键KEY1 | 只要KEY1不按下，该IO完全独立
3 | PE4 | KEY0 |  | Y | 接按键KEY0 | 只要KEY0不按下，该IO完全独立
4 | PE5 | LED1 |  | N | 接DS1 LED灯(绿色) | 该IO连接DS1，即绿色LED灯。如做普通IO用，则DS1也受控制，建议：仅做输出用
5 | PE6 |  |  | Y | 未接任何外设 | 该IO未接任何外设，完全独立
58 | PE7 | FSMC_D4 |  | Y | FSMC总线数据线D4(TFTLCD接口用) | FSMC_D4，TFTLCD接口用，当不插TFTLCD模块时，该IO完全独立
59 | PE8 | FSMC_D5 |  | Y | FSMC总线数据线D5(TFTLCD接口用) | FSMC_D5，TFTLCD接口用，当不插TFTLCD模块时，该IO完全独立
60 | PE9 | FSMC_D6 |  | Y | FSMC总线数据线D6(TFTLCD接口用) | FSMC_D6，TFTLCD接口用，当不插TFTLCD模块时，该IO完全独立
63 | PE10 | FSMC_D7 |  | Y | FSMC总线数据线D7(TFTLCD接口用) | FSMC_D7，TFTLCD接口用，当不插TFTLCD模块时，该IO完全独立
64 | PE11 | FSMC_D8 |  | Y | FSMC总线数据线D8(TFTLCD接口用) | FSMC_D8，TFTLCD接口用，当不插TFTLCD模块时，该IO完全独立
65 | PE12 | FSMC_D9 |  | Y | FSMC总线数据线D9(TFTLCD接口用) | FSMC_D9，TFTLCD接口用，当不插TFTLCD模块时，该IO完全独立
66 | PE13 | FSMC_D10 |  | Y | FSMC总线数据线D10(TFTLCD接口用) | FSMC_D10，TFTLCD接口用，当不插TFTLCD模块时，该IO完全独立
67 | PE14 | FSMC_D11 |  | Y | FSMC总线数据线D11(TFTLCD接口用) | FSMC_D11，TFTLCD接口用，当不插TFTLCD模块时，该IO完全独立
68 | PE15 | FSMC_D12 |  | Y | FSMC总线数据线D12(TFTLCD接口用) | FSMC_D12，TFTLCD接口用，当不插TFTLCD模块时，该IO完全独立
10 | PF0 |  |  | Y | 未接任何外设 | 该IO未接任何外设，完全独立
11 | PF1 |  |  | Y | 未接任何外设 | 该IO未接任何外设，完全独立
12 | PF2 |  |  | Y | 未接任何外设 | 该IO未接任何外设，完全独立
13 | PF3 |  |  | Y | 未接任何外设 | 该IO未接任何外设，完全独立
14 | PF4 |  |  | Y | 未接任何外设 | 该IO未接任何外设，完全独立
15 | PF5 |  |  | Y | 未接任何外设 | 该IO未接任何外设，完全独立
18 | PF6 |  |  | Y | 未接任何外设 | 该IO未接任何外设，完全独立
19 | PF7 |  |  | Y | 未接任何外设 | 该IO未接任何外设，完全独立
20 | PF8 | LIGHT_SENSOR |  | N | 接光敏传感器(LS1) | 接光敏传感器，可做普通IO使用，建议仅做输出使用
21 | PF9 | T_MOSI |  | Y | TFTLCD接口触摸屏MOSI信号 | 该IO接TFTLCD模块接口的触摸屏MOSI信号，当不插TFTLCD模块时，该IO完全独立
22 | PF10 | T_PEN |  | Y | TFTLCD接口触摸屏PEN信号 | 该IO接TFTLCD模块接口的触摸屏PEN信号(中断)，当不插TFTLCD模块时，该IO完全独立
49 | PF11 | T_CS |  | Y | TFTLCD接口触摸屏CS信号 | 该IO接TFTLCD模块接口的触摸屏CS信号，当不插TFTLCD模块时，该IO完全独立
50 | PF12 |  |  | Y | 未接任何外设 | 该IO未接任何外设，完全独立
53 | PF13 |  |  | Y | 未接任何外设 | 该IO未接任何外设，完全独立
54 | PF14 |  |  | Y | 未接任何外设 | 该IO未接任何外设，完全独立
55 | PF15 |  |  | Y | 未接任何外设 | 该IO未接任何外设，完全独立
56 | PG0 | FSMC_A10 |  | Y | FSMC总线地址线A10(TFTLCD接口用) | FSMC_A10，接TFTLCD模块接口的RS信号，当不插TFTLCD模块时，该IO完全独立
57 | PG1 |  |  | Y | 未接任何外设 | 该IO未接任何外设，完全独立
87 | PG2 |  |  | Y | 未接任何外设 | 该IO未接任何外设，完全独立
88 | PG3 |  |  | Y | 未接任何外设 | 该IO未接任何外设，完全独立
89 | PG4 |  |  | Y | 未接任何外设 | 该IO未接任何外设，完全独立
90 | PG5 |  |  | Y | 未接任何外设 | 该IO未接任何外设，完全独立
91 | PG6 | NRF_IRQ |  | Y | WIRELESS接口IRQ信号 | 接WIRELESS接口的IRQ引脚，当不使用WIRELESS接口时，该IO完全独立
92 | PG7 | NRF_CS |  | Y | WIRELESS接口的CS信号 | 接WIRELESS接口的CS脚，当不使用WIRELESS接口时，该IO完全独立
93 | PG8 | NRF_CE |  | Y | WIRELESS接口的CE信号 | 接WIRELESS接口的CE脚，当不使用WIRELESS接口时，该IO完全独立
124 | PG9 |  |  | Y | 未接任何外设 | 该IO未接任何外设，完全独立
125 | PG10 |  |  | Y | 未接任何外设 | 该IO未接任何外设，完全独立
126 | PG11 | 1WIRE_DQ |  | N | 单总线接口(U4)数据线，接DHT11/DS18B20 | 接U4的DQ信号，有4.7K上拉电阻，当不插DHT11/DS18B20时，可做普通IO使用
127 | PG12 | FSMC_NE4 |  | Y | FSMC总线的片选信号4，为LCD片选信号 | FSMC_NE4，接TFTLCD接口的片选信号，当不使用TFTLCD接口时，该IO完全独立
128 | PG13 | OV_SDA |  | N | OLED/CAMERA接口的SDA脚 | 仅连接OLED/CAMERA接口的SDA，有4.7K上拉电阻，当不使用OLED/CAMERA接口时，可做普通IO使用
129 | PG14 | OV_RRST |  | Y | OLED/CAMERA接口的RRST脚 | 仅连接OLED/CAMERA接口的RRST，当不使用OLED/CAMERA接口时，该IO完全独立
132 | PG15 | OV_OE |  | Y | OLED/CAMERA接口的OE脚 | 仅连接OLED/CAMERA接口的OE，当不使用OLED/CAMERA接口时，该IO完全独立
引脚编号：对应STM32F103ZET6的引脚编号 GPIO：STM32F103ZET6的IO口 完全独立：指该IO通过一定的方法，可以达到完全悬空的效果（即不接任何其他外设，且不接任何上拉/下拉电阻） 连接关系说明：说明每个IO口与外设的连接关系 使用提示：介绍每个IO的特点和使用方法，方便大家掌握开发板每一个IO口的使用